## CHNOPS
COMBUSTION CALCULATIONS | [24 empty] | Tad | Tad |  |  | n | M | O2 | CO2 | H2O | H | Hu | Ho | xj·Huj | xj·Hoj | xj·Mj | xj·O2 | xj·CO2 | xj·H2O | vj | nj | mj | Mj | x | y | Hu | Ho | vj·Hu | vj·Ho | O2 | CO2 | H2O | N2 | Luft | A-tr-L | A-f-L | A-tr-oxy | A-f-oxy | O2 | CO2 | H2O | N2 | Luft | A-tr-L | A-f-L | A-tr-oxy | A-f-oxy
[25 empty] | K | °C |  |  |  | g/mol |  |  |  | kcal | kcal | kcal | [6 empty] | 0.01·m3 | mol/m3 | kg/m3 | g/mol |  |  | kcal/mol | kcal/mol | kcal/m3 | kcal/m3 | m3/m3 | m3/m3 | m3/m3 | m3/m3 | m3/m3 | m3/m3 | m3/m3 | m3/m3 | m3/m3 | kg/kg | kg/kg | kg/kg | kg/kg | kg/kg | kg/kg | kg/kg | kg/kg | kg/kg
0 | <<<< choose whether hexane C6H14 is liq (=1) or gas (=0) | [23 empty] | 2785 | 2512 | H2 |  | 0 | 2.016 | 0.5 | 0 | 1 | 0 | -57.796 | -68.315 | 0 | 0 | 0 | 0 | 0 | 0 | 0 | 0 | 0 | 2.016 | 0 | 2 | 57.796 | 68.315 | 0 | 0 | 0 | 0 | 0 | 0 | 0 | 0 | 0 | 0 | 0 | 0 | 0 | 0 | 0 | 0 | 0 | 0 | 0 | 0
0.7244 | <<<< input density in kg/l | [23 empty] | 2709 | 2436 | CH4 | meth | 1 | 16.043 | 2 | 1 | 2 | -17.89 | -191.752 | -212.79 | -173.5356 | -192.575 | 14.5189 | 1.81 | 0.905 | 1.81 | 90.5 | 36.5277 | 0.58601 | 16.043 | 1 | 4 | 191.752 | 212.79 | 7004.2647 | 7772.735 | 1.81 | 0.905 | 1.81 | 6.809 | 8.619 | 7.714 | 9.524 | 0.905 | 2.715 | 3.2271 | 2.2192 | 1.8168 | 10.6279 | 13.855 | 12.8471 | 14.6639 | 2.2192 | 4.036
[9 empty] | Vg/Vl= | 1.0043 | m3 NTP/l | [13 empty] | 2758 | 2485 | C2H6 | eth | 2 | 30.07 | 3.5 | 2 | 3 | -20.24 | -341.248 | -372.805 | -13.6499 | -14.9122 | 1.2028 | 0.14 | 0.08 | 0.12 | 4 | 1.6145 | 0.048548 | 30.07 | 2 | 6 | 341.248 | 372.805 | 550.9398 | 601.8881 | 0.14 | 0.08 | 0.12 | 0.52667 | 0.66667 | 0.60667 | 0.72667 | 0.08 | 0.2 | 0.24961 | 0.19617 | 0.12045 | 0.82205 | 1.0717 | 1.0182 | 1.1387 | 0.19617 | 0.31662
mol % | species |  |  | {M} = | 17.9475 | g/mol |  |  | Vb = | 0.72131 | kg/m3 NTP | [13 empty] | 2772 | 2499 | C3H8 | prop | 3 | 44.097 | 5 | 3 | 4 | -24.82 | -488.514 | -530.59 | -7.3277 | -7.9588 | 0.66146 | 0.075 | 0.045 | 0.06 | 1.5 | 0.60543 | 0.026698 | 44.097 | 3 | 8 | 488.514 | 530.59 | 295.762 | 321.2361 | 0.075 | 0.045 | 0.06 | 0.28214 | 0.35714 | 0.32714 | 0.38714 | 0.045 | 0.105 | 0.13372 | 0.11035 | 0.060227 | 0.44038 | 0.5741 | 0.55073 | 0.61096 | 0.11035 | 0.17057
NAME |  |  |  | nliq = | 40.3621 | mol/l |  |  | Mb = | 1.3864 | m3 NTP/kg | [13 empty] | 2778 | 2505 | C4H10 | but | 4 | 58.124 | 6.5 | 4 | 5 | -30.15 | -635.03 | -687.625 | -3.8102 | -4.1258 | 0.34874 | 0.039 | 0.024 | 0.03 | 0.6 | 0.24217 | 0.014076 | 58.124 | 4 | 10 | 635.03 | 687.625 | 153.787 | 166.5241 | 0.039 | 0.024 | 0.03 | 0.14671 | 0.18571 | 0.17071 | 0.20071 | 0.024 | 0.054 | 0.069533 | 0.058851 | 0.030113 | 0.229 | 0.29853 | 0.28785 | 0.31796 | 0.058851 | 0.088965
0 | H2 | [23 empty] | 2783 | 2510 | C5H12 | pent | 5 | 72.151 | 8 | 5 | 6 | -35 | -782.026 | -845.14 | -0.39101 | -0.42257 | 0.036075 | 0.004 | 0.0025 | 0.003 | 0.05 | 0.020181 | 0.0014561 | 72.151 | 5 | 12 | 782.026 | 845.14 | 15.7821 | 17.0558 | 0.004 | 0.0025 | 0.003 | 0.015048 | 0.019048 | 0.017548 | 0.020548 | 0.0025 | 0.0055 | 0.0071316 | 0.0061303 | 0.0030113 | 0.023487 | 0.030619 | 0.029617 | 0.032629 | 0.0061303 | 0.0091417
90.5 | CH4 | meth |  | lambda= | 1.08 |  |  |  | kWh/mol | /kg | /l | /m3 | [12 empty] | 2786 | 2513 | C6H14 | hex g | 6 | 86.178 | 9.5 | 6 | 7 | -39.96 | -928.912 | -1002.545 | -0.55735 | -0.60153 | 0.051707 | 0.0057 | 0.0036 | 0.0042 | 0.06 | 0.024217 | 0.002087 | 86.178 | 6 | 14 | 928.912 | 1002.545 | 22.4957 | 24.2789 | 0.0057 | 0.0036 | 0.0042 | 0.021443 | 0.027143 | 0.025043 | 0.029243 | 0.0036 | 0.0078 | 0.010163 | 0.0088277 | 0.0042159 | 0.033469 | 0.043632 | 0.042297 | 0.046513 | 0.0088277 | 0.013044
4 | C2H6 | eth |  | Tre | 1300 | °C |  | HGCV | 0.25638 | 14.285 | 10.3481 | 10.3039 | [14 empty] | CO2 |  |  | 43.9988 | 0 | 1 | 0 | [5 empty] | 0.56758 |  |  |  | vj: 1.29; nj: 0.52067; mj: 0.022909; Mj: 43.9988 |  |  |  | 0.0129 |  |  |  | 0.0129 | 0.0129 | 0.0129 | 0.0129 |  | 0.031633 |  |  |  | 0.031633 | 0.031633 | 0.031633 | 0.031633
1.5 | C3H8 | prop |  | air/oxy 1/2 | 1 |  |  | HNCV | 0.2316 | 12.9042 | 9.3478 | 9.3079 | [14 empty] | N2 |  |  | 28.0134 | 0 | 0 | 0 | [5 empty] | 0.56027 |  |  |  | vj: 2; nj: 0.80724; mj: 0.022614; Mj: 28.0134 | [5 empty] | 0.02 |  | 0.02 | 0.02 | 0.02 | 0.02 |  |  |  | 0.031217 |  | 0.031217 | 0.031217 | 0.031217 | 0.031217
0.6 | C4H10 | but |  | Tad | 2816 | °C |  | Hnom | 0.2651 | 14.771 | 10.7001 | 10.6545 | [14 empty] | CxHy + (x+¼y)·O2 = x·CO2 + ½y·H2O | [9 empty] | Hu | Ho | {M} | n(O2) | n(CO2) | n(H2O) | x: CxHy + (x+¼y)·O2 = x·CO2 + ½y·H2O
0.05 | C5H12 | pent |  | match | 8.4119e-05 | [31 empty] | kcal | kcal | g/mol | mol | mol | mol | [8 empty] | Hu | Ho
0.06 | C6H14 | hex g | [24 empty] | O2 | g |  | 31.9988 |  |  |  | 0 |  |  | -199.2717 | -220.5958 | 17.9475 | 2.0737 | 1.0601 | 2.0272 | 100 | 40.3621 | 0.7244 | 17.9475 |  |  |  | kcal/m3 | 8043.0313 | 8903.718 | 2.0737 | 1.073 | 2.0272 | 7.8211 | 9.8748 | 8.8941 | 10.9213 | 1.093 | 3.1202 | 3.6972 | 2.6311 | 2.0349 | 12.2075 | 15.8735 | 14.8386 | 16.8735 | 2.6624 | 4.6972
1.29 | CO2 |  |  | OFFGAS, stoich.: |  |  |  |  | m3 NTP/mol | /kg | /l | /m3 | [14 empty] | CO2 | g |  | 44.0098 |  |  |  | -94.05 | [8 empty] | Ho: MJ/m3 | 33.652 | 37.2532 | 2.0737 | 1.0601 | 2.0272 | 7.8011 | 9.8748 | 8.8612 | 10.8884 | 1.0601 | 3.0873 | 3.6972 | 2.5995 | 2.0349 | 12.1763 |  | 14.7758 | 16.8106 | 2.5995 | 4.6344
2 | N2 |  | m3 |  | air | oxy |  | V air | 0.24465 | 13.6316 | 9.8748 | 9.8326 | [14 empty] | H2O | g |  | 18.0154 |  |  |  | -57.796 | [8 empty] | Ho: kWh/m3 | 9.3478 | 10.3481
96.71 | fuel % |  | 1.0684 | CO2 | 9.8249 | 34.3888 |  | V off | 0.27058 | 15.0763 | 10.9213 | 10.8746 | [14 empty] | H2O | l |  | 18.0154 |  |  |  | -68.315 | [8 empty] | vj: 0.024776; nj: m3/mol
100 | total % |  | 2.0185 | H2O | 18.562 | 64.9702 |  | V O2 | 0.051377 | 2.8626 | 2.0737 | 2.0648 | [30 empty] | vj: 40.3621; nj: mol/m3
0.9671 |  |  | 7.7877 | N2 | 71.6132 | 0.64098 |  | V off' | 0.077305 | 4.3073 | 3.1202 | 3.1069
1 |  |  | 10.8746
offgas compositions as a function of the lambda factor: | [6 empty] | dV for lambda = |  |  | 1.08
| air |  | air | oxy | oxy | oxy |  |  | m3 NTP/mol | /kg | /l | /m3
| stoich |  | lambda | stoich | ex O2 | ex air |  | O2 | 0.0041102 | 0.22901 | 0.1659 | 0.16519
P(CO2) | 9.8249 |  | 9.1621 | 34.3888 | 32.6527 | 27.4412 |  | N2 | 0.015462 | 0.86152 | 0.62408 | 0.62142
P(H2O) | 18.562 |  | 17.3099 | 64.9702 | 61.6902 | 51.8441 |  | air | 0.019572 | 1.0905 | 0.78998 | 0.78661
P(N2) | 71.6132 |  | 72.1114 | 0.64098 | 0.60862 | 16.472 |  | off | 0.019572 | 1.0905 | 0.78998 | 0.78661
P(O2) | 0 |  | 1.4166 | 0 | 5.0484 | 4.2427 |  | off' | 0.0041102 | 0.22901 | 0.1659 | 0.16519
m3 wet | 10.8746 |  | 11.6613 | 3.1202 | 3.2861 | 3.9102
m3 dry | 8.8561 |  | 9.6427 | 1.093 | 1.2589 | 1.883
OFFGAS BALANCE |  |  |  | 0.024776
per 1 mol gas | [5 empty] | kg/kg | m3 NTP |  | /mol | /kg | /l | /m3
mol O2 demand |  |  |  |  | 2.0737 | 3.6972 | V(O2) = |  | 0.051377 | 2.8626 | 2.0737 | 2.0648
mol air demand |  |  |  |  | 9.8748 | 15.8735 | V(air) = |  | 0.24465 | 13.6316 | 9.8748 | 9.8326
mol CO2, combust |  |  |  |  | 1.0601 | 2.5995 | V'(CO2) = |  | 0.026265 | 1.4634 | 1.0601 | 1.0556
mol CO2, total |  | > | > | > | 1.073 | 2.6311 | V"(CO2) = |  | 0.026584 | 1.4812 | 1.073 | 1.0684
mol H2O, total |  | > | > | > | 2.0272 | 2.0349 | V(H2O) = |  | 0.050225 | 2.7984 | 2.0272 | 2.0185
mol N2, air |  |  |  |  | 7.8011 | 12.1763 | V'(N2) = |  | 0.19328 | 10.769 | 7.8011 | 7.7678
mol N2, fuel |  |  |  |  | 0.02 | 0.031217 | V"(N2) |  | 0.00049551 | 0.027609 | 0.02 | 0.019915
mol N2, total |  | > | > | > | 7.8211 | 12.2075 | V(N2) |  | 0.19377 | 10.7966 | 7.8211 | 7.7877
mol offgas, airfuel |  |  |  | wet | 10.9213 | 16.8735 | V(off) |  | 0.27058 | 15.0763 | 10.9213 | 10.8746
mol offgas, oxyfuel |  |  |  | wet | 3.1202 | 4.6972 | V(off') |  | 0.077305 | 4.3073 | 3.1202 | 3.1069
mol offgas, airfuel |  |  |  | dry | 8.8941 | 14.8386 | V(off) |  | 0.22036 | 12.2778 | 8.8941 | 8.8561
mol offgas, oxyfuel |  |  |  | dry | 1.093 | 2.6624 | V(off') |  | 0.02708 | 1.5088 | 1.093 | 1.0883
ENERGY, CONVERSION OF UNITS | [6 empty] | kWh |  | /mol | /kg | /l | /m3
[8 empty] | Ho = | 0.25638 | 14.285 | 10.3481 | 10.3039
[8 empty] | Hu = | 0.2316 | 12.9042 | 9.3478 | 9.3079
[8 empty] | Hnom = | 0.2651 | 14.771 | 10.7001 | 10.6545
MJ
[8 empty] | Ho = | 0.92297 | 51.4261 | 37.2532 | 37.0941
[8 empty] | Hu = | 0.83375 | 46.455 | 33.652 | 33.5084
[8 empty] | Hnom = | 0.95437 | 53.1756 | 38.5205 | 38.3561
[7 empty] | kcal |  |  |  | ·1000 | ·1000
[8 empty] | Ho = | 220.5958 | 12291.1407 | 8.9037 | 8.8657
[8 empty] | Hu = | 199.2717 | 11103.0053 | 8.043 | 8.0087
[8 empty] | Hnom = | 228.1003 | 12709.2758 | 9.2066 | 9.1673
[7 empty] | BTU |  |  |  | ·1000 | ·1000
[8 empty] | Ho = | 972.9797 | 54212.4004 | 39.2715 | 39.1039
[8 empty] | Hu = | 878.9257 | 48971.9048 | 35.4753 | 35.3239
[8 empty] | Hnom = | 1006.0797 | 56056.6646 | 40.6075 | 40.4342
CALCULATION OF ADIABATIC TEMPERATURES | [8 empty] | air | oxy | choice
|  |  |  | combust | fuel | sum |  |  | excess | excess
Vm | [10 empty] | 0.024776 | m3/mol
total CO2 off |  |  |  | 1.0556 | 0 | 1.0684 |  |  | 1.0684 | 1.0556 | 1.0684
total H2O off |  |  |  | 2.0185 |  | 2.0185 |  |  | 2.0185 | 2.0185 | 2.0185
total N2 off |  |  |  | 7.7678 | 0.019915 | 7.7877 |  |  | 8.4091 | 0.019915 | 8.4091
stoich. O2 | [5 empty] | 2.0648 |  |  | 2.23 | 2.23 | 2.23
lambda | [5 empty] | 1.08
Tre | [5 empty] | 1573.15 |  |  | air;oxy | 1 |  | K
Hu | [5 empty] | 9.3079 | [5 empty] | kWh/m3
Hre | [5 empty] | 4.95 | [5 empty] | kWh/m3
Had | [5 empty] | 14.2579 | kWh/m3
- | - | - | - | - | - | - | - | - | - | - | - | - | - | - | - | - | - | - | - | - | - | - | - | - | - | - | - | - | - | - | - | m | m | m | m | m | m | m | m | m | m | m | [8 empty] | m | m | m | m | m | m | m | m | m | m | m | m | m | m | m | m | - | - | - | - | - | - | - | - | - | - | - | - | - | - | - | - | - | - | - | - | - | - | - | - | - | - | - | - | - | - | - | - | - | - | - | - | - | - | - | - | - | - | bar: vj to Ho
| T in K |  | -H° | -H° | -H° |  |  |  | cP(T) | S°(T) | -G°(T) | cP1(T) | cP2(T) | cP3(T) | cP4(T) | cP5(T) | H°1(T) | H°2(T) | H°3(T) | H°4(T) | H°5(T) | S°1(T) | S°2(T) | S°3(T) | S°4(T) | S°5(T) | G°1(T) | G°2(T) | G°3(T) | G°4(T) | G°5(T) | -H°(298) | S°(298) | T2 | T3 | T4 | T5 | Hm2 | Hm3 | Hm4 | Hm5 | A1 | A2 | A3 | A4 | A5 | B1 | B2 | B3 | B4 | B5 | C1 | C2 | C3 | C4 | C5 | D1 | D2 | D3 | D4 | D5 | E1 | E2 | E3 | E4 | E5 | hx | hx | hx | hx | hx | hx | hx | hx | sx | sx | sx | sx | sx | sx | sx | sx | dh | dh | dh | dh | dh | dh | dh | dh | ds | ds | ds | ds | ds | ds | ds | ds | -H1 | -H2 | -H3 | -H4 | -H5 | S1 | S2 | S3 | S4 | S5
|  |  | /mol | /m3 | kWh/m3
- | - | - | - | - | - | - | - | - | - | - | - | [55 empty] | - | - | - | - | - | - | - | - | - | - | - | - | - | - | - | - | - | - | - | - | - | - | - | - | - | - | - | - | - | - | - | - | - | - | - | - | - | - | - | - | - | - | bar: cP1(T) to E5
T0
CO2(g) | 298.15 |  | 393.5 | 15882.4978 | 4.4118 |  |  |  | 37.2283 | 213.7 | 457.2147 | 37.2283 | 37.2283 | 37.2283 | 37.2283 | 37.2283 | 393.5 | 393.5 | 393.5 | 393.5 | 393.5 | 213.7 | 213.7 | 213.7 | 213.7 | 213.7 | 457.2147 | 457.2147 | 457.2147 | 457.2147 | 457.2147 | 393.5 | 213.7 | 3000 | 3000 | 3000 | 3000 | 0 | 0 | 0 | 0 | 44.14 | 44.14 | 44.14 | 44.14 | 44.14 | 9.04 | 9.04 | 9.04 | 9.04 | 9.04 | -8.54 | -8.54 | -8.54 | -8.54 | -8.54 | 0 | 0 | 0 | 0 | 0 | 0 | 0 | 0 | 0 | 0 | 236.5418 | 236.5418 | 236.5418 | 236.5418 | 236.5418 | 236.5418 | 236.5418 | 236.5418 | 335.2778 | 335.2778 | 335.2778 | 335.2778 | 335.2778 | 335.2778 | 335.2778 | 335.2778 | 236.5418 | 236.5418 | 236.5418 | 236.5418 | 236.5418 | 236.5418 | 236.5418 | 236.5418 | 335.2778 | 335.2778 | 335.2778 | 335.2778 | 335.2778 | 335.2778 | 335.2778 | 335.2778 | 393.5 | 393.5 | 393.5 | 393.5 | 393.5 | 213.7 | 213.7 | 213.7 | 213.7 | 213.7
H2O(g) | 298.15 |  | 241.8 | 9759.5628 | 2.711 |  |  |  | 33.5614 | 188.7 | 298.0609 | 33.5614 | 33.5614 | 33.5614 | 33.5614 | 33.5614 | 241.8 | 241.8 | 241.8 | 241.8 | 241.8 | 188.7 | 188.7 | 188.7 | 188.7 | 188.7 | 298.0609 | 298.0609 | 298.0609 | 298.0609 | 298.0609 | 241.8 | 188.7 | 3000 | 3000 | 3000 | 3000 | 0 | 0 | 0 | 0 | 30 | 30 | 30 | 30 | 30 | 10.7 | 10.7 | 10.7 | 10.7 | 10.7 | 0.33 | 0.33 | 0.33 | 0.33 | 0.33 | 0 | 0 | 0 | 0 | 0 | 0 | 0 | 0 | 0 | 0 | 112.9704 | 112.9704 | 112.9704 | 112.9704 | 112.9704 | 112.9704 | 112.9704 | 112.9704 | 287.0567 | 287.0567 | 287.0567 | 287.0567 | 287.0567 | 287.0567 | 287.0567 | 287.0567 | 112.9704 | 112.9704 | 112.9704 | 112.9704 | 112.9704 | 112.9704 | 112.9704 | 112.9704 | 287.0567 | 287.0567 | 287.0567 | 287.0567 | 287.0567 | 287.0567 | 287.0567 | 287.0567 | 241.8 | 241.8 | 241.8 | 241.8 | 241.8 | 188.7 | 188.7 | 188.7 | 188.7 | 188.7
N2(g) | 298.15 |  | 0 | 0 | 0 |  |  |  | 28.5112 | 191.5 | 57.0957 | 28.5112 | 28.5112 | 28.5112 | 28.5112 | 28.5112 | 0 | 0 | 0 | 0 | 0 | 191.5 | 191.5 | 191.5 | 191.5 | 191.5 | 57.0957 | 57.0957 | 57.0957 | 57.0957 | 57.0957 | 0 | 191.5 | 3000 | 3000 | 3000 | 3000 | 0 | 0 | 0 | 0 | 30.42 | 30.42 | 30.42 | 30.42 | 30.42 | 2.54 | 2.54 | 2.54 | 2.54 | 2.54 | -2.37 | -2.37 | -2.37 | -2.37 | -2.37 | 0 | 0 | 0 | 0 | 0 | 0 | 0 | 0 | 0 | 0 | -92.7915 | -92.7915 | -92.7915 | -92.7915 | -92.7915 | -92.7915 | -92.7915 | -92.7915 | 267.2756 | 267.2756 | 267.2756 | 267.2756 | 267.2756 | 267.2756 | 267.2756 | 267.2756 | -92.7915 | -92.7915 | -92.7915 | -92.7915 | -92.7915 | -92.7915 | -92.7915 | -92.7915 | 267.2756 | 267.2756 | 267.2756 | 267.2756 | 267.2756 | 267.2756 | 267.2756 | 267.2756 | 0 | 0 | 0 | 0 | 0 | 191.5 | 191.5 | 191.5 | 191.5 | 191.5
O2(g) | 298.15 |  | 0 | 0 | 0 |  |  |  | 29.3276 | 205.1 | 61.1506 | 29.3276 | 29.3276 | 29.3276 | 29.3276 | 29.3276 | 0 | 0 | 0 | 0 | 0 | 205.1 | 205.1 | 205.1 | 205.1 | 205.1 | 61.1506 | 61.1506 | 61.1506 | 61.1506 | 61.1506 | 0 | 205.1 | 3000 | 3000 | 3000 | 3000 | 0 | 0 | 0 | 0 | 29.96 | 29.96 | 29.96 | 29.96 | 29.96 | 4.18 | 4.18 | 4.18 | 4.18 | 4.18 | -1.67 | -1.67 | -1.67 | -1.67 | -1.67 | 0 | 0 | 0 | 0 | 0 | 0 | 0 | 0 | 0 | 0 | -99.0672 | -99.0672 | -99.0672 | -99.0672 | -99.0672 | -99.0672 | -99.0672 | -99.0672 | 284.6345 | 284.6345 | 284.6345 | 284.6345 | 284.6345 | 284.6345 | 284.6345 | 284.6345 | -99.0672 | -99.0672 | -99.0672 | -99.0672 | -99.0672 | -99.0672 | -99.0672 | -99.0672 | 284.6345 | 284.6345 | 284.6345 | 284.6345 | 284.6345 | 284.6345 | 284.6345 | 284.6345 | 0 | 0 | 0 | 0 | 0 | 205.1 | 205.1 | 205.1 | 205.1 | 205.1
Tre
CO2(g) | 1573.15 |  | 328.7587 | 13269.3998 | 3.6859 |  |  |  | 58.0162 | 294.0104 | 791.2811 | 58.0162 | 58.0162 | 58.0162 | 58.0162 | 58.0162 | 328.7587 | 328.7587 | 328.7587 | 328.7587 | 328.7587 | 294.0104 | 294.0104 | 294.0104 | 294.0104 | 294.0104 | 791.2811 | 791.2811 | 791.2811 | 791.2811 | 791.2811 | 393.5 | 213.7 | 3000 | 3000 | 3000 | 3000 | 0 | 0 | 0 | 0 | 44.14 | 44.14 | 44.14 | 44.14 | 44.14 | 9.04 | 9.04 | 9.04 | 9.04 | 9.04 | -8.54 | -8.54 | -8.54 | -8.54 | -8.54 | 0 | 0 | 0 | 0 | 0 | 0 | 0 | 0 | 0 | 0 | 236.5418 | 236.5418 | 236.5418 | 236.5418 | 236.5418 | 236.5418 | 236.5418 | 236.5418 | 335.2778 | 335.2778 | 335.2778 | 335.2778 | 335.2778 | 335.2778 | 335.2778 | 335.2778 | 236.5418 | 236.5418 | 236.5418 | 236.5418 | 236.5418 | 236.5418 | 236.5418 | 236.5418 | 335.2778 | 335.2778 | 335.2778 | 335.2778 | 335.2778 | 335.2778 | 335.2778 | 335.2778 | 328.7587 | 328.7587 | 328.7587 | 328.7587 | 328.7587 | 294.0104 | 294.0104 | 294.0104 | 294.0104 | 294.0104
H2O(g) | 1573.15 |  | 190.6957 | 7696.884 | 2.138 |  |  |  | 46.846 | 252.4186 | 587.788 | 46.846 | 46.846 | 46.846 | 46.846 | 46.846 | 190.6957 | 190.6957 | 190.6957 | 190.6957 | 190.6957 | 252.4186 | 252.4186 | 252.4186 | 252.4186 | 252.4186 | 587.788 | 587.788 | 587.788 | 587.788 | 587.788 | 241.8 | 188.7 | 3000 | 3000 | 3000 | 3000 | 0 | 0 | 0 | 0 | 30 | 30 | 30 | 30 | 30 | 10.7 | 10.7 | 10.7 | 10.7 | 10.7 | 0.33 | 0.33 | 0.33 | 0.33 | 0.33 | 0 | 0 | 0 | 0 | 0 | 0 | 0 | 0 | 0 | 0 | 112.9704 | 112.9704 | 112.9704 | 112.9704 | 112.9704 | 112.9704 | 112.9704 | 112.9704 | 287.0567 | 287.0567 | 287.0567 | 287.0567 | 287.0567 | 287.0567 | 287.0567 | 287.0567 | 112.9704 | 112.9704 | 112.9704 | 112.9704 | 112.9704 | 112.9704 | 112.9704 | 112.9704 | 287.0567 | 287.0567 | 287.0567 | 287.0567 | 287.0567 | 287.0567 | 287.0567 | 287.0567 | 190.6957 | 190.6957 | 190.6957 | 190.6957 | 190.6957 | 252.4186 | 252.4186 | 252.4186 | 252.4186 | 252.4186
N2(g) | 1573.15 |  | -41.1714 | -1661.7635 | -0.4616 |  |  |  | 34.32 | 244.049 | 342.7544 | 34.32 | 34.32 | 34.32 | 34.32 | 34.32 | -41.1714 | -41.1714 | -41.1714 | -41.1714 | -41.1714 | 244.049 | 244.049 | 244.049 | 244.049 | 244.049 | 342.7544 | 342.7544 | 342.7544 | 342.7544 | 342.7544 | 0 | 191.5 | 3000 | 3000 | 3000 | 3000 | 0 | 0 | 0 | 0 | 30.42 | 30.42 | 30.42 | 30.42 | 30.42 | 2.54 | 2.54 | 2.54 | 2.54 | 2.54 | -2.37 | -2.37 | -2.37 | -2.37 | -2.37 | 0 | 0 | 0 | 0 | 0 | 0 | 0 | 0 | 0 | 0 | -92.7915 | -92.7915 | -92.7915 | -92.7915 | -92.7915 | -92.7915 | -92.7915 | -92.7915 | 267.2756 | 267.2756 | 267.2756 | 267.2756 | 267.2756 | 267.2756 | 267.2756 | 267.2756 | -92.7915 | -92.7915 | -92.7915 | -92.7915 | -92.7915 | -92.7915 | -92.7915 | -92.7915 | 267.2756 | 267.2756 | 267.2756 | 267.2756 | 267.2756 | 267.2756 | 267.2756 | 267.2756 | -41.1714 | -41.1714 | -41.1714 | -41.1714 | -41.1714 | 244.049 | 244.049 | 244.049 | 244.049 | 244.049
O2(g) | 1573.15 |  | -42.7316 | -1724.7376 | -0.47909 |  |  |  | 36.4683 | 259.3545 | 365.272 | 36.4683 | 36.4683 | 36.4683 | 36.4683 | 36.4683 | -42.7316 | -42.7316 | -42.7316 | -42.7316 | -42.7316 | 259.3545 | 259.3545 | 259.3545 | 259.3545 | 259.3545 | 365.272 | 365.272 | 365.272 | 365.272 | 365.272 | 0 | 205.1 | 3000 | 3000 | 3000 | 3000 | 0 | 0 | 0 | 0 | 29.96 | 29.96 | 29.96 | 29.96 | 29.96 | 4.18 | 4.18 | 4.18 | 4.18 | 4.18 | -1.67 | -1.67 | -1.67 | -1.67 | -1.67 | 0 | 0 | 0 | 0 | 0 | 0 | 0 | 0 | 0 | 0 | -99.0672 | -99.0672 | -99.0672 | -99.0672 | -99.0672 | -99.0672 | -99.0672 | -99.0672 | 284.6345 | 284.6345 | 284.6345 | 284.6345 | 284.6345 | 284.6345 | 284.6345 | 284.6345 | -99.0672 | -99.0672 | -99.0672 | -99.0672 | -99.0672 | -99.0672 | -99.0672 | -99.0672 | 284.6345 | 284.6345 | 284.6345 | 284.6345 | 284.6345 | 284.6345 | 284.6345 | 284.6345 | -42.7316 | -42.7316 | -42.7316 | -42.7316 | -42.7316 | 259.3545 | 259.3545 | 259.3545 | 259.3545 | 259.3545
Tad
CO2(g) | 3089.15 |  | 230.1613 | 9289.7987 | 2.5805 |  |  |  | 71.9764 | 337.3736 | 1272.3589 | 71.9764 | 71.9764 | 71.9764 | 71.9764 | 71.9764 | 230.1613 | 230.1613 | 230.1613 | 230.1613 | 230.1613 | 337.3736 | 337.3736 | 337.3736 | 337.3736 | 337.3736 | 1272.3589 | 1272.3589 | 1272.3589 | 1272.3589 | 1272.3589 | 393.5 | 213.7 | 3000 | 3000 | 3000 | 3000 | 0 | 0 | 0 | 0 | 44.14 | 44.14 | 44.14 | 44.14 | 44.14 | 9.04 | 9.04 | 9.04 | 9.04 | 9.04 | -8.54 | -8.54 | -8.54 | -8.54 | -8.54 | 0 | 0 | 0 | 0 | 0 | 0 | 0 | 0 | 0 | 0 | 236.5418 | 236.5418 | 236.5418 | 236.5418 | 236.5418 | 236.5418 | 236.5418 | 236.5418 | 335.2778 | 335.2778 | 335.2778 | 335.2778 | 335.2778 | 335.2778 | 335.2778 | 335.2778 | 236.5418 | 236.5418 | 236.5418 | 236.5418 | 236.5418 | 236.5418 | 236.5418 | 236.5418 | 335.2778 | 335.2778 | 335.2778 | 335.2778 | 335.2778 | 335.2778 | 335.2778 | 335.2778 | 230.1613 | 230.1613 | 230.1613 | 230.1613 | 230.1613 | 337.3736 | 337.3736 | 337.3736 | 337.3736 | 337.3736
H2O(g) | 3089.15 |  | 107.3913 | 4334.5433 | 1.204 |  |  |  | 63.0574 | 288.8892 | 999.8135 | 63.0574 | 63.0574 | 63.0574 | 63.0574 | 63.0574 | 107.3913 | 107.3913 | 107.3913 | 107.3913 | 107.3913 | 288.8892 | 288.8892 | 288.8892 | 288.8892 | 288.8892 | 999.8135 | 999.8135 | 999.8135 | 999.8135 | 999.8135 | 241.8 | 188.7 | 3000 | 3000 | 3000 | 3000 | 0 | 0 | 0 | 0 | 30 | 30 | 30 | 30 | 30 | 10.7 | 10.7 | 10.7 | 10.7 | 10.7 | 0.33 | 0.33 | 0.33 | 0.33 | 0.33 | 0 | 0 | 0 | 0 | 0 | 0 | 0 | 0 | 0 | 0 | 112.9704 | 112.9704 | 112.9704 | 112.9704 | 112.9704 | 112.9704 | 112.9704 | 112.9704 | 287.0567 | 287.0567 | 287.0567 | 287.0567 | 287.0567 | 287.0567 | 287.0567 | 287.0567 | 112.9704 | 112.9704 | 112.9704 | 112.9704 | 112.9704 | 112.9704 | 112.9704 | 112.9704 | 287.0567 | 287.0567 | 287.0567 | 287.0567 | 287.0567 | 287.0567 | 287.0567 | 287.0567 | 107.3913 | 107.3913 | 107.3913 | 107.3913 | 107.3913 | 288.8892 | 288.8892 | 288.8892 | 288.8892 | 288.8892
N2(g) | 3089.15 |  | -96.1906 | -3882.4558 | -1.0785 |  |  |  | 38.2416 | 268.3921 | 732.913 | 38.2416 | 38.2416 | 38.2416 | 38.2416 | 38.2416 | -96.1906 | -96.1906 | -96.1906 | -96.1906 | -96.1906 | 268.3921 | 268.3921 | 268.3921 | 268.3921 | 268.3921 | 732.913 | 732.913 | 732.913 | 732.913 | 732.913 | 0 | 191.5 | 3000 | 3000 | 3000 | 3000 | 0 | 0 | 0 | 0 | 30.42 | 30.42 | 30.42 | 30.42 | 30.42 | 2.54 | 2.54 | 2.54 | 2.54 | 2.54 | -2.37 | -2.37 | -2.37 | -2.37 | -2.37 | 0 | 0 | 0 | 0 | 0 | 0 | 0 | 0 | 0 | 0 | -92.7915 | -92.7915 | -92.7915 | -92.7915 | -92.7915 | -92.7915 | -92.7915 | -92.7915 | 267.2756 | 267.2756 | 267.2756 | 267.2756 | 267.2756 | 267.2756 | 267.2756 | 267.2756 | -92.7915 | -92.7915 | -92.7915 | -92.7915 | -92.7915 | -92.7915 | -92.7915 | -92.7915 | 267.2756 | 267.2756 | 267.2756 | 267.2756 | 267.2756 | 267.2756 | 267.2756 | 267.2756 | -96.1906 | -96.1906 | -96.1906 | -96.1906 | -96.1906 | 268.3921 | 268.3921 | 268.3921 | 268.3921 | 268.3921
O2(g) | 3089.15 |  | -102.8711 | -4152.0952 | -1.1534 |  |  |  | 42.8551 | 285.8839 | 780.2672 | 42.8551 | 42.8551 | 42.8551 | 42.8551 | 42.8551 | -102.8711 | -102.8711 | -102.8711 | -102.8711 | -102.8711 | 285.8839 | 285.8839 | 285.8839 | 285.8839 | 285.8839 | 780.2672 | 780.2672 | 780.2672 | 780.2672 | 780.2672 | 0 | 205.1 | 3000 | 3000 | 3000 | 3000 | 0 | 0 | 0 | 0 | 29.96 | 29.96 | 29.96 | 29.96 | 29.96 | 4.18 | 4.18 | 4.18 | 4.18 | 4.18 | -1.67 | -1.67 | -1.67 | -1.67 | -1.67 | 0 | 0 | 0 | 0 | 0 | 0 | 0 | 0 | 0 | 0 | -99.0672 | -99.0672 | -99.0672 | -99.0672 | -99.0672 | -99.0672 | -99.0672 | -99.0672 | 284.6345 | 284.6345 | 284.6345 | 284.6345 | 284.6345 | 284.6345 | 284.6345 | 284.6345 | -99.0672 | -99.0672 | -99.0672 | -99.0672 | -99.0672 | -99.0672 | -99.0672 | -99.0672 | 284.6345 | 284.6345 | 284.6345 | 284.6345 | 284.6345 | 284.6345 | 284.6345 | 284.6345 | -102.8711 | -102.8711 | -102.8711 | -102.8711 | -102.8711 | 285.8839 | 285.8839 | 285.8839 | 285.8839 | 285.8839
|  |  |  | air | oxy
|  |  |  | 4.95 | 0 |  |  |  | 4.95 | Hre
|  |  |  | 14.2579 | 9.3079 |  |  |  | 14.2579 | Had
|  |  |  | 14.2578 | 5.2104 |  |  |  | 14.2578 | Hmatch
[9 empty] | 8.4119e-05 | match